## Sheet1
Ref Des | Parameter | Min | Typ | Max | Tol | Multiplier | Unit | Step | Description
R170 | Rcs | - | 6 | - | 1.8 | m | Ω | - | -
R180 | Rfl | - | 499 | - | 1.8 | 1 | Ω | - | -
R138 | Rfu1 | - | 499 | - | 1.8 | k | Ω | - | -
R136 | Rfu2 | - | 499 | - | 1.8 | k | Ω | - | -
R137 | Rfu3 | - | 1 | - | 1.8 | M | Ω | - | -
R168 | Rrl | - | 300 | - | 1.8 | 1 | Ω | - | -
R19 | Rru | - | 10 | - | 1.8 | k | Ω | - | -
R103 | Rrh | - | 3.32 | - | 1.8 | k | Ω | - | -
R164 | Rpd | - | 1 | - | 1.8 | k | Ω | - | -
C127 | Cf | - | 100 | - | 5 | p | F | - | -
C61 | Csfst | - | 100 | - | 10 | n | F | - | -
T2 | Lm | - | 35 | - | 5 | μ | H | - | -
T2 | Nps | - | 2 | - | 3 | 1 | - | - | -
U14 | Vref | 2.462 | 2.5 | 2.538 | - | 1 | V | - | -
U14 | Ibias | - | 500 | - | 10 | n | A | - | -
U2 | Vos | - | 2 | - | 1 | m | V | - | Comparator input offset voltate
U2 | Ios | - | 20 | - | 1 | n | A | - | Comparator input offset bias current
U2 | Vovsht | - | 10 | - | 10 | m | V | - | Comparator overshoot for Tprop
U2 | Trise | - | 20 | - | 20 | n | s | - | Comparator output rise time
U2 | Tprop | - | 450 | - | 20 | n | s | - | Comparator propagation delay
U18 | Vsense | 86 | 98 | 110 | - | m | V | - | LT3837 current sense threshold
U18 | gVC | - | 70 | - | - | m | V/V | - | LT3837 Vc to Vsense gain
U18 | Isfst | 16 | 20 | 25 | - | μ | A | - | LT3837 SFST charging current
U18 | Dstart | - | 34 | - | 5 | % | - | - | LT3837 slope comp start duty
U18 | Dend | - | 80 | - | 5 | % | - | - | LT3837 slope comp end duty
U18 | Kcomp | - | 24 | - | 5 | % | - | - | LT3837 slope comp amount of compensation at Dend
U18 | OSC | - | 1 | - | 10 | k | Hz | - | LT3837 oscillator accuracy
C146 | Cfs1 | - | 56 | - | 1 | p | F | - | LT3837 Switching oscillator capacitor
C89 | Cfs2 | - | 100 | - | 5 | p | F | - | LT3837 Switching oscillator capacitor
+12V_1 | Vout | - | 12 | - | 5 | 1 | V | - | -
- | Eff | 75 | 87 | 91 | - | % | - | - | Converter efficiency
VBULK | Vcg | 8.5 | 12 | 60 | - | 1 | V | 0.25 | Input voltage range
DEBUG | debug | - | 0 | - | 0 | 1 | - | - | !=0 print debug messages, 0 suppress